## 2月5日
报 价 单
工程项目： 堵漏等零星维修工程
甲方单位： 嘉兴新盛橡塑模具有限公司
施工单位： 浙江尚都建设有限公司
2017.2.5.
序 号 | 项目名称及规格 | 单 价 | 数 量 | 金 额（元） | 备 注
一、 | 总水管接头爆裂修理工程
1 | φ300生铁抱闸 | 800元/只 | 1只 | 800 | 2017年12月20日巡回检查发现一处严重漏水，总水管破裂紧急抢修。
2 | 辅助配件 | 100元/项 | 1项 | 100
3 | 原管拆除及抱闸安装人工费用 | 600元/项 | 1项 | 600
| 小计 |  |  | 1500
二、 | 230车间雨水管修理
4 | 破裂雨水管更换材料费 | 100元/项 | 1项 | 100
5 | 人工修理费 | 300元/项 | 1项 | 300
| 小计 |  |  | 400
三、 | 230车间一消火栓漏水修理
6 | 消火栓球阀 | 100元/个 | 1个 | 100
7 | 更换修理球阀人工费 | 300元/项 | 1项 | 300
| 小计 |  |  | 400
四、 | 9#硫化机废气吸附增加轴流风机
8 | φ200轴流风机 | 300元/套 | 2套 | 600
| 小计 |  |  | 600
五、 | 男厕坐便器更换维护
9 | 蹲式坐便器 | 350元/套 | 2套 | 700
10 | φ25自动冲便阀门 | 150元/套 | 2套 | 300
11 | 坐便器间门铰链修理等 | 400元/项 | 1项 | 400 | 包括水泥、黄沙等建材
12 | 破损的坐便器拆除等 | 700元/项 | 1项 | 700
| 小计 |  |  | 2100
7 | 税金及管理费 | 15% |  | 750 | 直接费用：5000元
| 合 计 |  |  | ￥5，750.00元

## 3月6日a
报 价 单
工程项目： 新冷却塔安装工程中的管道安装部分
甲方单位： 嘉兴新盛橡塑模具有限公司
施工单位： 浙江尚都建设有限公司
2018.5.22.
序 号 | 项目名称及规格 | 单 价 | 数 量 | 金 额（元） | 备 注
1 | φ219镀锌钢管 | 250元/米 | 18米 | 4500 | 过马路水管保护套
2 | φ125镀锌钢管 | 145元/米 | 160米 | 23200
3 | φ100镀锌钢管 | 120元/米 | 6米 | 720
4 | φ89镀锌钢管 | 105元/米 | 6米 | 630
5 | φ25镀锌钢管 | 80元/米 | 40米 | 3200
6 | φ125钢弯头 | 60元/只 | 40只 | 2400
7 | φ125钢三通 | 80元/只 | 10只 | 800
8 | φ125钢法兰片 | 130元/副 | 20副 | 2600
9 | φ125法兰钢阀门 | 1200元/只 | 6只 | 7200
10 | φ100法兰钢阀门 | 1000元/只 | 2只 | 2000
11 | φ89法兰钢阀门 | 800元/只 | 4只 | 3200
12 | φ125止回阀门 | 800元/只 | 2只 | 1600
13 | φ125球形软接头 | 350元/只 | 4只 | 1400
14 | φ50丝口截止式阀门 | 200元/只 | 2只 | 400
15 | φ25丝口截止阀 | 150元/只 | 4只 | 600
16 | 二台水泵安装用压力表、球阀、钢制大小头等配件 | 5000元/项 | 1项 | 5000 | 估算值
17 | 钢支架 | 4000元/项 | 1项 | 4000
18 | φ140管道保温 | 120元/米 | 100米 | 12000 | 包括进水、回水管道
19 | 脚手架租赁 | 500元/项 | 1项 | 500
20 | 安装人工费 | 20000元/项 | 1项 | 20000
| 小计 |  |  | 95950
| 税金及管理费 | 15% |  | 13433 | 直接费用：95950.00元
| 合 计 |  |  | ￥109，383.00元

## 3月6日b
报 价 单 | [5 empty] | 报 价 单
工程项目： 新冷却塔安装工程土建及电气安装部分 | [5 empty] | 工程项目： 新冷却塔安装工程土建及电气安装部分
甲方单位： 嘉兴新盛橡塑模具有限公司 | [5 empty] | 甲方单位： 嘉兴新盛橡塑模具有限公司
施工单位： 嘉兴市宏大建筑有限公司 | [5 empty] | 施工单位： 嘉兴市宏大建筑有限公司
[5 empty] | 2018.3.6. | [5 empty] | 2018.3.6.
序 号 | 项目名称及规格 | 单 价 | 数 量 | 金 额（元） | 备 注 | 序 号 | 项目名称及规格 | 单 价 | 数 量 | 金 额（元） | 完成情况 | 未施工部分 | 新增部分
一、 | 冷却塔土建部分工程 |  |  |  |  | 一、 | 冷却塔土建部分工程
1 | 冷却塔地基挖土 | 2800元/项 | 1项 | 2800 |  | 1 | 冷却塔地基挖土 | 2800元/项 | 1项 | 2800
2 | 碎石基础铺填 | 3000元/项 | 1项 | 3000 | 层厚度8厘米 | 2 | 碎石基础铺填 | 3000元/项 | 1项 | 3000 | 层厚度8厘米
3 | 20公分C25混凝土浇筑 | 2600元/项 | 1项 | 2600 | 按图要求施工 | 3 | 20公分C25混凝土浇筑 | 2600元/项 | 1项 | 2600
4 | φ16螺纹钢双层双向 | 6400元/项 | 1项 | 6400 |  | 4 | φ16螺纹钢双层双向 | 6400元/项 | 1项 | 6400 | 单层
5 | 300x300x10预埋钢板 | 220元/块 | 9块 | 1980 |  | 5 | 300x300x10预埋钢板 | 220元/块 | 9块 | 1980
6 | 水泵房2mx2.5m,h=2.5m | 10000元/项 | 1项 | 10000 | 包括1扇门1扇窗。 | 6 | 水泵房2mx2.5m,h=2.5m | 10000元/项 | 1项 | 10000 | 包括1扇门1扇窗。 |  | 增加一扇窗及二个雨棚
7 | 开挖跨马路地沟 | 4500元/项 | 1项 | 4500 |  | 7 | 开挖跨马路地沟 | 4500元/项 | 1项 | 4500
8 | 地沟面浇筑混凝土 | 1800元/项 | 1项 | 1800 |  | 8 | 地沟面浇筑混凝土 | 1800元/项 | 1项 | 1800
9 | 明沟制作 | 200元/米 | 4米 | 800 |  | 9 | 明沟制作 | 200元/米 | 4米 | 800 | 2米
10 | 加厚明沟盖板 | 200元/米 | 4米 | 800 |  | 10 | 加厚明沟盖板 | 200元/米 | 4米 | 800 | 只有2块
| 小计 |  |  | 34680 |  |  | 小计 |  |  | 34680
二、 | 冷却塔电器部分 |  |  |  |  | 二、 | 冷却塔电器部分
11 | 35平方5线电缆线 | 200元/米 | 35米 | 7000 | 包括敷设、安装 | 11 | 35平方5线电缆线 | 200元/米 | 35米 | 7000 | 包括敷设、安装
| 电器控制箱 | 1800元/套 | 1套 | 1800 |  |  | 电器控制箱 | 1800元/套 | 1套 | 1800 |  |  | 改用软启动及一个120A断路器
| 小计 |  |  | 8800 |  |  | 小计 |  |  | 8800
7 | 税金及管理费 | 12% |  | 5218 | 直接费用：43480元 | 三、 | 税金及管理费 | 12% |  | 5218 | 直接费用：43480元
| 合 计 |  |  | ￥48，698.00元 |  |  | 合 计 |  |  | ￥48，698.00元
[7 empty] | 审批价： | 45，000元
[6 empty] | 说明： | 1.增加一扇窗和二个雨棚:1500元，电器控制箱差价：6500-1800=4700元，共计6200元；
2.未施工部分：马路开挖及地沟浇筑：6300元；
3.初略估算二者相抵，我建议还是照原来的价格：45000元结算，同意的话请开票来吧。

## 3月6日c
报 价 单
工程项目： 绿化等零星维修工程
甲方单位： 嘉兴新盛橡塑模具有限公司
施工单位： 嘉兴市宏大建筑有限公司
2018.3.6.
序 号 | 项目名称及规格 | 单 价 | 数 量 | 金 额（元） | 备 注
一、 | 场地绿化工程
1 | 乱石清理外运、回填好土 | 3000元/项 | 1项 | 3000 | 花园北边为主
2 | 铺设草皮及丝草等 | 9000元/项 | 1项 | 9000 | 估算值
| 小计 |  |  | 12000
二、 | 老厂房南登顶梯重建 |  |  |  | 以房墙面为依托
3 | 直钢梯 | 5000元/项 | 1项 | 5000
| 小计 |  |  | 5000
三、 | 办公楼前部分花岗岩踏步更换
4 | 花岗岩踏步 | 250元/块 | 6块 | 1500
| 小计 |  |  | 1500
四、 | 电梯封闭门等维修工作 |  |  |  | 已完成补单
5 | 镀锌方管夹双板开门制作安装 | 550元/平方 | 5.46平方 | 3003
6 | 镀锌方管5公分夹芯板分夹 | 260元/平方 | 4.29平方 | 1115 | 80x80-40x60
7 | 彩钢单板（顶面） | 85元/平方 | 2.25平方 | 191
8 | 门锁 | 120元/把 | 1把 | 120 | 160密炼车间
| 小计 |  |  | 4429
7 | 税金及管理费 | 12% |  | 2751 | 直接费用：22929元
| 合 计 |  |  | ￥25，680.00元
报 价 单
工程项目： 电梯封闭门加装等零星维修工程
甲方单位： 嘉兴新盛橡塑模具有限公司
施工单位： 嘉兴市宏大建筑有限公司
2018.3.6.
序 号 | 项目名称及规格 | 单 价 | 数 量 | 金 额（元） | 备 注
| 电梯封闭门等安装维修工作 |  |  |  | 本工程在2017年12月前已完成，尚未结算补单
1 | 镀锌方管夹双板开门制作安装 | 550元/平方 | 5.46平方 | 3003
2 | 镀锌方管5公分夹芯板分夹 | 260元/平方 | 4.29平方 | 1115 | 80x80-40x60
3 | 彩钢单板（顶面） | 85元/平方 | 2.25平方 | 191
4 | 门锁 | 120元/把 | 1把 | 120 | 160密炼车间封闭间用
| 直接费用： |  |  | 4429
| 税金及管理费 | 12% |  | 531
| 合 计 |  |  | ￥4，960.00元

## 3月6日d
报 价 单
工程项目： 新冷却塔安装工程水泵部分
甲方单位： 嘉兴新盛橡塑模具有限公司
供货单位： 嘉兴市振兴泵阀有限公司
2018.5.21.
序 号 | 项目名称及规格 | 单 价 | 数 量 | 金 额（元） | 备 注
一、 | 水泵部分工程 |  |  |  | 签订合同，订货付款后，10天内到货
1 | ISW卧式100-200A管道离心水泵 | 5200元/只 | 2只 | 10400 | 连底座、马达
2 | 配套马达18.5Kw |  | 2台 |  | 已包含
| 直接费用 |  |  | 10400 | 2套(一开一备）
7 | 税金及管理费 | 16% |  |  | 已包含
| 合 计 |  |  | ￥10，400.00元

## 3月12日
报 价 单
工程项目： 高压蒸气管管道安装成品仓库工程
甲方单位： 嘉兴新盛橡塑模具有限公司
施工单位： 浙江尚都建设有限公司
2018.3.12.
序 号 | 项目名称及规格 | 单 价 | 数 量 | 金 额（元） | 备 注
1 | φ58无缝钢管 | 80元/米 | 130米 | 10400
2 | φ50蒸汽截止阀（25Kg) | 600元/只 | 6只 | 3600
3 | φ58无缝大弯 | 60元/只 | 10只 | 600
4 | φ50法兰片 | 80元/付 | 6付 | 480
5 | 钢支架 | 1500元/项 | 1项 | 1500
6 | φ58蒸汽管保温 | 70元/米 | 130米 | 9100
7 | 脚手架租赁费 | 400元/项 | 1项 | 400
8 | 安装人工费 | 6000元/项 | 1项 | 6000
| 小计 |  |  | 32080
7 | 税金及管理费 | 15% |  | 4812 | 直接费用：32080.00元
| 合 计 |  |  | ￥36，892.00元

## 3月13日a
报 价 单
工程项目： 234、160密炼用滤尘器脉冲控制加装等维修项目工程
甲方单位： 嘉兴新盛橡塑模具有限公司
施工单位： 海宁市华拓除尘设备厂
2018.3.13.
序 号 | 项目名称及规格 | 单 价 | 数 量 | 金 额（元） | 备 注
1 | 脉冲控制仪MCx6-10 | 700元/套 | 2套 | 1400 | 经检查二台滤尘器（160、234密炼用的）脉冲控制主板都已坏了维修换新的。
2 | 气源三联件G-15 | 200元/套 | 1套 | 200 | 234开炼滤尘器的气源三联件已坏更换新的。
3 | 除尘器滤袋更换 | 75元/只 | 176只 | 13200 | 规格：φ135x2000mm/个；160开炼滤尘器96个，110开练滤尘器80个。
| 小计 |  |  | 14800
7 | 税金及安装费 | 17% |  | 已包含 | 直接费用：14800.00元
| 合 计 |  |  | ￥14，800.00元

## 3月 13日 b
报 价 单
工程项目： 234密炼机组小粉加料滤尘吸风项目工程
甲方单位： 嘉兴新盛橡塑模具有限公司
施工单位： 海宁市华拓除尘设备厂
2018.3.13.
序 号 | 项目名称及规格 | 单 价 | 数 量 | 金 额（元） | 备 注
1 | MC-36A气箱脉冲除尘器 | 22500元/套 | 1套 | 22500 | 经和车间协商，安装在小粉间南侧。
2 | 4-68-3.6A-3kw离心风机 | 2800元/台 | 1台 | 2800
3 | 200x200-0.75Kw电动卸料机 | 2700元/台 | 1台 | 2700
| 小计 |  |  | 28000
7 | 税金及安装费 | 17% |  | 已包含 | 直接费用：28000.00元
| 合 计 |  |  | ￥28，000.00元

## 3.29.
报 价 单
工程项目： 高压蒸汽烘箱管道维修，热力站水泵维修等维护工程
甲方单位： 嘉兴新盛橡塑模具有限公司
施工单位： 浙江尚都建设有限公司
2018.3.29.
序 号 | 项目名称及规格 | 单 价 | 数 量 | 金 额（元） | 备 注
一、 | 高压蒸汽烘箱管道维修工程
1 | φ25蒸汽截止阀（25Kg) | 380元/只 | 1只 | 380
2 | φ20蒸汽截止阀（25Kg) | 320元/只 | 1只 | 320
3 | φ25疏水器（25Kg) | 350元/只 | 1只 | 350
4 | φ25大弯 | 25元/只 | 8只 | 200
5 | φ20大弯 | 20元/只 | 2只 | 40
6 | φ25法兰片 | 30元/片 | 4片 | 120
7 | φ20法兰片 | 25元/片 | 2片 | 50
8 | φ32无粉钢管 | 50元/米 | 8米 | 400
9 | φ32蒸汽管保温 | 55元/米 | 8米 | 440
10 | 安装人工费 | 1200元/项 | 1项 | 1200
| 小计 |  |  | 3500
二、 | 热力站水泵维修工程
11 | 1#泵离心水泵维修 | 550元/项 | 1项 | 550
12 | 2#泵立式水泵维修 | 350元/项 | 1项 | 350
13 | 安装维修人工费 | 800元/项 | 1项 | 800
| 小计 |  |  | 1700
三、 | 老密炼车间雨水管维护
14 | φ110PVC雨水管 | 25元/米 | 16米 | 400
15 | φ110PVC伸缩节 | 30元/只 | 5只 | 150
16 | 110立检口 | 30元/只 | 2只 | 60
17 | 110抱匝 | 7元/只 | 10只 | 100
18 | 110雨水斗 | 50元/只 | 2只 | 100
19 | 人工维修费 | 400元/项 | 1项 | 400
| 小计 |  |  | 1210
四、 | 热力站分汽包垫片维护
20 | 分汽包垫片修护 | 200元/项 | 1项 | 200
五 | 税金及管理费 | 15% |  | 992 | 直接费用：6610.00元
| 合 计 |  |  | ￥7，602.00元

## 4月9日
报 价 单
工程项目： 234密炼小粉加料滤尘器管道等加装维护工程
甲方单位： 嘉兴新盛橡塑模具有限公司
施工单位： 浙江尚都建设有限公司
2018.4.9..
序 号 | 项目名称及规格 | 单 价 | 数 量 | 金 额（元） | 备 注
一、 | 新装滤尘器管道连接工程 |  |  |  | φ250管道为旧料重用
1 | φ250管道弯头 | 50元/只 | 7只 | 350
2 | 天方地圆大小头 | 130元/只 | 1只 | 130 | 风机出口，300x250x250
3 | φ250直弯头（90) | 50元/只 | 2只 | 100
4 | φ250法兰片 | 40元/付 | 2付 | 80
5 | φ700x250斜交口 | 80元/只 | 1只 | 80 | 和硫化废气管连接
6 | 封闭窗户 | 100/项 | 1项 | 100 | 管道破窗穿至户外
| 小计 |  |  | 840
二、 | 滤尘器出灰处封闭工程
7 | 5公分夹心板 | 125元/平方 | 10平方 | 1250
8 | 出灰门 | 100元/项 | 1项 | 100
13 | 拆除、安装人工费 | 1200元/项 | 1项 | 1200
| 小计 |  |  | 2550
五 | 税金及管理费 | 15% |  | 509 | 直接费用：3390.00元
| 合 计 |  |  | ￥3，899.00元

## 4月10日2
报 价 单
工程项目： 硫化、老密炼屋顶加装通风散热风管工程
甲方单位： 嘉兴新盛橡塑模具有限公司
施工单位： 浙江尚都建设有限公司
2018.4.10.
序 号 | 项目名称及规格 | 单 价 | 数 量 | 金 额（元） | 备 注
一、 | 硫化、老密炼屋顶原风帽部分加装风管散热工程
1 | 镀锌方风管600x500 | 260元/米 | 65米 | 16900
2 | φ500镀锌风管 | 185元/米 | 25米 | 4625
3 | 斜三通600x500 | 450元/只 | 2只 | 900
4 | 斜三通500x500 | 400元/只 | 3只 | 1200
5 | φ500弯头 | 270元/只 | 5只 | 1350
5 | φ500直弯头 | 250元/只 | 5只 | 1250
6 | 天方地圆大小头 | 300元/只 | 3只 | 900 | 600x500x500
7 | φ500轴流风机（1.1Kw) | 1180元/台 | 3台 | 3540
8 | φ600法兰片 | 70元/付 | 6付 | 420
9 | φ500法兰片 | 60元/付 | 10付 | 600
10 | φ520风帽接口 | 150元/只 | 16只 | 2400
11 | 支架、角铁等 | 2000元/项 | 1项 | 2000
12 | 吊车费用 | 1200元/项 | 1项 | 1200
13 | 安装维修人工费 | 8000元/项 | 1项 | 8000
| 小计 |  |  | 45285
二、 | 新装二台大风机管道连接工程
14 | 天方地圆大小头 | 1300元/只 | 2只 | 2600 | 1500x1500x1000x500
15 | φ500风管软接头 | 100元/只 | 2只 | 200
| 小计 |  |  | 2800
五 | 税金及管理费 | 15% |  | 7213 | 直接费用：48085.00元
| 合 计 |  |  | ￥55，298.00元

## 5月7日a
报 价 单
工程项目： comting仓库屋面加装直排风机等工程
甲方单位： 嘉兴新盛橡塑模具有限公司
施工单位： 浙江尚都建设有限公司
2018.5.7.
序 号 | 项目名称及规格 | 单 价 | 数 量 | 金 额（元） | 备 注
一、 | 屋面直排风机连接工程
1 | 方接圆连接罩盖 | 1300元/只 | 4只 | 5200 | 1500x1500x1000/φ500
5 | φ500镀锌风管 | 185元/只 | 70米 | 12950
6 | φ500斜三通 | 450元/只 | 3只 | 1350
7 | φ500“Y”型三通 | 550元/只 | 1只 | 550
8 | φ500弯头 （90度） | 300元/只 | 6只 | 1800
9 | φ500直弯头（45度) | 250元/只 | 7只 | 1750
10 | φ500风管软接头 | 100元/只 | 4只 | 400
11 | 支架、角铁等材料 | 2500元/项 | 1项 | 2500
12 | 脚手架租赁、吊车等 | 1500元/项 | 1项 | 1500
13 | 人工费用 | 8000元/项 | 1项 | 8000
| 小 计 |  |  | 36000
二、 | 硫化屋面收集废气改道工程
14 | φ800x600斜三通 | 550元/只 | 1只 | 550
| φ600弯头 （90度） | 400元/只 | 5只 | 2000
| φ600直弯头（45度) | 300元/只 | 1只 | 300
| φ600镀锌风管 | 130元/米 | 10米 | 1300
13 | 拆除、安装人工费，部分材料 |  |  |  | 以上已包含
| 小 计 |  |  | 4150
五 | 税金及管理费 | 15% |  | 6023 | 直接费用：40150.00元
| 合 计 |  |  | ￥46，173.00元

## 5月7日b
报 价 单 | [5 empty] | 报 价 单
工程项目： 新试验平板硫化机蒸汽，水、压缩空气安装工程 | [5 empty] | 工程项目： comting屋顶安装负压风机工程
甲方单位： 嘉兴新盛橡塑模具有限公司 | [5 empty] | 甲方单位： 嘉兴新盛橡塑模具有限公司
施工单位： 浙江尚都建设有限公司 | [5 empty] | 施工单位： 嘉兴市南湖区七星恒峰通风设备经营部
[5 empty] | 2018.5.8. | [5 empty] | 2018.5.8.
序 号 | 项目名称及规格 | 单 价 | 数 量 | 金 额（元） | 备 注 | 序 号 | 项目名称及规格 | 单 价 | 数 量 | 金 额（元） | 备 注
1 | φ27无缝钢管 | 30元/米 | 33米 | 990 |  | 1 | HF-1型负压风机 | 3200元/台 | 4台 | 12800
2 | φ20法兰截止阀 | 320元/只 | 4只 | 1280
3 | φ20钢法兰片 | 20元/片 | 8片 | 160
4 | φ20钢大弯头 | 25元/只 | 10只 | 250
5 | φ20法兰疏水器 | 300元/只 | 1只 | 300
6 | φ27蒸汽管保温 | 50元/米 | 30米 | 1500
7 | φ25镀锌钢管 | 50元/米 | 2米 | 100
8 | φ25不锈钢丝口球阀 | 130元/只 | 2只 | 260
9 | 钢支架、角铁、脚手架租赁 | 400元/项 | 1项 | 400
10 | 安装人工费用 | 1200元/项 | 1项 | 1200 |  | 2 | 安装人工费用 |  |  | 已包含
| 小 计 |  |  | 6440 |  |  | 直接费用 |  |  | 12800
7 | 税金及管理费 | 15% |  | 966 | 直接费用：6440元 | 7 | 税金及管理费 | 3% |  | 已包含
| 合 计 |  |  | ￥7406.00元 |  |  | 合 计 |  |  | ￥12，800.00元

## 5.14.
报 价 单
工程项目： comting工作台加装集风罩工程
甲方单位： 嘉兴新盛橡塑模具有限公司
施工单位： 浙江尚都建设有限公司
2018.5.14.
序 号 | 项目名称及规格 | 单 价 | 数 量 | 金 额（元） | 备 注
1 | 油槽式不锈钢集风罩 | 1500元/只 | 3只 | 4500 | 1300x1000x500
2 | φ300镀锌螺旋风管 | 130元/米 | 35米 | 4550
3 | φ300斜三通 | 180元/只 | 3只 | 540
4 | φ300弯头（90°) | 80元/只 | 4只 | 320
5 | φ700x300斜交口 | 100元/只 | 1只 | 100
6 | φ300法兰 | 40元/副 | 13副 | 520
7 | φ300轴流风机 | 450/台 | 3台 | 1350 | 每台1.1Kw
8 | 支架、角铁、脚手架租赁 | 2000元/项 | 1项 | 2000
9 | 安装人工费 | 3000元/项 | 1项 | 3000
| 小计 |  |  | 16880
五 | 税金及管理费 | 13.5% |  | 2279 | 直接费用：16880.00元
| 合 计 |  |  | ￥19，159.00元

## 5月28日
报 价 单 | [5 empty] | 报价单
工程项目： 零星维修工程 | 硫化屋面废气改道补充工程 |  |  |  |  | 发包单位：嘉兴新盛橡塑模具有限公司
甲方单位： 嘉兴新盛橡塑模具有限公司 | [5 empty] | 承包单位：嘉兴市嘉翔建设有限公司
施工单位： 浙江尚都建设有限公司 | [5 empty] | 工程名称：嘉兴新盛橡塑模具有限公司局部雨污水管道改造工程
[5 empty] | 2018.5.28. | 序号 | 名称 | 规格 | 数量 | 单位 | 单价（元） | 金额(元）
序 号 | 项目名称及规格 | 单 价 | 数 量 | 金 额（元） | 备 注 | 1 | 堔灰色防腐油漆 |  | 300 | 平方米 | 30 | 9000
1 | φ600镀锌风管 | 250元/米 | 30米 | 7500 |  | 2 | 除锈及涂刷油漆人工费 |  | 10 | 工 | 350 | 3500
2 | φ600斜三通 | 450元/只 | 1只 | 450 |  | 3 | 凿除电梯井混凝土 |  | 1 | 项 | 800 | 800
3 | φ700x600斜三通 | 500元/只 | 1只 | 500 |  | 4 | 浇筑混凝土 |  | 1 | 项 | 600 | 600
4 | φ600弯头 | 350元/只 | 3只 | 1050 |  | 5 | 埋设角铁 |  | 1 | 项 | 300 | 300
5 | φ700x600大小头 | 350元/只 | 2只 | 700 |  | 6 | 管道漏风处打胶 |  | 1 | 项 | 600 | 600
6 | φ600风阀门 | 400元/只 | 2只 | 800 |  | 7 | 配电房加固修补 |  | 1 | 项 | 3000 | 3000
7 | φ700法兰片 | 80元/副 | 3副 | 240 |  | 8 | 脚手架及辅材 |  | 1 | 项 | 600 | 600
8 | φ600法兰片 | 70元/副 | 15副 | 1050 |  | 9
9 | 拆、重装平台，支架、脚手架 | 5000元/项 | 1项 | 5000 |  | 10
10 | 吊车（小型） | 1500元/次 | 2次 | 3000 |  | 11
9 | 拆装装人工费用 | 6000元/项 | 1项 | 6000 |  | 12
| 小计 |  |  | 26290 |  | 13
10 | 税金及管理费 | 14% |  | 3681 |  | 14
| 合 计 |  |  | ￥29，971.00元 |  | 15
16
17
18
19
[7 empty] | 小 计 |  |  |  |  | 18400
[7 empty] | 税 金 管 理 费 |  |  |  | 10% | 1840
[7 empty] | 合 计 |  |  |  |  | 20240
嘉兴市嘉翔建设有限公司
[7 empty] | 施工及混凝土保养需要7天时间 |  |  | 2018-06-25
批准价：18000元

## 7月2日
报 价 单
工程项目： 新装冷却塔新增部分及其它维修工程
甲方单位： 嘉兴新盛橡塑模具有限公司
施工单位： 浙江尚都建设有限公司
2018.7.2.
序 号 | 项目名称及规格 | 单 价 | 数 量 | 金 额（元） | 备 注
一、 | 新装冷却塔管道等增加部分
1 | φ100蝶阀 | 850元/只 | 2只 | 1700 | 用于原进、出水管道封闭
2 | φ100法兰 | 150元/付 | 2付 | 300
3 | φ80镀锌钢管 | 140元/米 | 10米 | 1400 | 于生产车间现有管连接
4 | φ80弯头（90°) | 60元/只 | 6只 | 360
5 | 进、出水管碰头3处 | 100元/处 | 3处 | 300
6 | φ89保温管 | 60元/米 | 10米 | 600
7 | 冷却塔尼龙网格片 | 30元/平方米 | 35平方米 | 1050 | 为遮蔽树叶等杂物
8 | 安装人工费 | 3500元/项 | 1项 | 3500
9 | φ25水表 | 400元/只 | 1只 | 400 | 三级计量分水表
| 小计 |  |  | 9610
二、 | 234小粉除尘器加装清洁风口 | 600元/个 | 1个 | 600 | 平时清洁工作用，材料加人工费
三、 | 浴室旁小便斗堵塞修理 | 600元/项 | 1项 | 600 | 材料加人工费
四、 | 禾盛仓库值班室筑漏 | 800元/项 | 1项 | 800 | 材料加人工费
五、 | 老密炼车间雨水管修理 | 300元/项 | 1项 | 300 | 材料加人工费
| 直接费用总计 |  |  | 11910
六 | 税金及管理费 | 14% |  | 1667
| 合 计 |  |  | ￥13，577.00元

## 8月17日a
报 价 单
工程项目： 垃圾分类站、存放点建造及其它维修工程
甲方单位： 嘉兴新盛橡塑模具有限公司
施工单位： 浙江尚都建设有限公司
2018.8.17.
序 号 | 项目名称及规格 | 单 价 | 数 量 | 金 额（元） | 备 注
一、 | 垃圾分类存放站 |  |  |  | 如图所示，一个棚放四个垃圾箱子，4.5平方米
1 | 4.5平米地面硬化及围堰 | 1850元/项 | 1项 | 1850 | 按图纸要求，砼厚50mm
2 | 6x6镀锌方钢 | 150元/根 | 5根 | 750
3 | 彩钢单板 | 140元/平方米 | 6平方米 | 840
4 | PVC塑管 | 60元/米 | 5米 | 300
5 | 水管弯头、地漏等配件 | 100元/项 | 1项 | 100 | 地面冲洗水与污水井连接
6 | 安装人工费 | 1260元/项 | 1项 | 1160
| 小计 |  |  | 5000
二、 | 垃圾临时存放点 |  |  |  | 如图所示，3个可放2个箱子，4个放1个箱子
7 | 地面硬化共计5平方米 | 1500元/项 | 1项 | 1500
8 | 砖砌围堰共计22米 | 800元/项 | 1项 | 800
9 | 安装人工费 | 500元/项 | 1项 | 500
| 小计 |  |  | 2800
三、 | 废铁堆放场地平整 | 3000元/项 | 1项 | 3000 | 共10平方米
| 安装人工费 | 500元/项 | 1项 | 500
| 小计 |  |  | 3500
四、 | 危废仓库改建
1 | 废油仓库四周密封 | 2500元/项 | 1项 | 2500 | 彩钢板20平方米，4x3镀锌方钢30米，
2 | 人工安装费 | 1500元/项 | 1项 | 1500
| 小计 |  |  | 4000
| 直接费用总计 |  |  | 15300
六 | 税金及管理费 | 14% |  | 2142
| 合 计 |  |  | ￥17，442.00元

## 9月4日
报 价 单
工程项目： 危险垃圾室改建及其它环保维修工程
甲方单位： 嘉兴新盛橡塑模具有限公司
施工单位： 浙江尚都建设有限公司
2018.9.4.
序 号 | 项目名称及规格 | 单 价 | 数 量 | 金 额（元） | 备 注
一、 | 危险垃圾存放室改建 |  |  |  | 按要求开门封闭
1 | 5x3镀锌方钢 | 18元/米 | 54米 | 972
2 | 1mm彩钢单板 | 50元/平方米 | 33平方米 | 1650 | 隔开、封闭
3 | 水泥、黄沙等建筑辅料 | 200元/项 | 1项 | 200
4 | 拆除、安装人工费 | 2000元/项 | 1项 | 2000
| 小计 |  |  | 4822
二、 | 废气管道修补工程
5 | φ600风阀门 | 400元/只 | 1项 | 400 | 160车间吸风管控制
6 | φ600法兰 | 100元/付 | 1付 | 100
7 | φ600x300弯头 | 350元/只 | 1只 | 350 | 二层风管改道
8 | φ300镀锌风管 | 110元/米 | 2米 | 220
9 | φ300弯头 | 55元/只 | 2只 | 110
10 | φ400x300弯头 | 250元/只 | 1只 | 250 | 一层风管改道
11 | φ300斜三通 | 70元/只 | 2只 | 140
12 | φ300弯头 | 55元/只 | 5只 | 275
13 | φ300镀锌风管 | 110元/米 | 10米 | 1100
14 | 钢支架 | 200元/项 | 1项 | 200
15 | 拆、安装人工费 | 3500元/项 | 1项 | 3500
| 小计 |  |  | 6645
三、 | 其他维修工程
16 | φ114冷却水管道保温 | 80元/米 | 25米 | 2000 | 愿160冷却水管道，已完成
17 | 4#冷却塔工地清理工作 | 1000元/项 | 1项 | 1000 | 已完成
18 | 修理雨水管、禾盛仓库筑漏 | 1500元/项 | 1项 | 1500 | 已完成
19 | 一层二道门软帘 | 1100元/项 | 1项 | 1100 | 已完成
| 小计 |  |  | 5600
| 直接费用总计 |  |  | 17067
六 | 税金及管理费 | 14% |  | 2389
| 合 计 |  |  | ￥19，456.00元

## 9月19日
报 价 单
工程项目：M110密炼吸风管道改装及其他维修工程
甲方单位： 嘉兴新盛橡塑模具有限公司
施工单位： 浙江尚都建设有限公司
2018.9.20.
序 号 | 项目名称及规格 | 单 价 | 数 量 | 金 额（元） | 备 注
一、 | M110密炼开炼吸风管改建
1 | φ300螺旋风管 | 130元/米 | 15米 | 1950
2 | φ250螺旋风管 | 110元/米 | 6米 | 660
3 | φ300x250斜三通 | 180元/只 | 1只 | 180
4 | φ300x150三通 | 180元/只 | 1只 | 180
5 | φ300x100三通 | 180元/只 | 1只 | 180
6 | φ300风阀门 | 160元/只 | 1只 | 160
7 | φ300弯头 | 80元/只 | 2只 | 160
8 | φ300x200大小头 | 80元/只 | 1只 | 80
9 | φ300内接 | 40元/只 | 4只 | 160
10 | φ250弯头 | 60元/只 | 2只 | 120
11 | φ400x200x250大小头 | 250元/只 | 1只 | 250 | 天方地圆改接
12 | 管道支架及脚手架 | 200元/项 | 1项 | 200
13 | 拆、装人工费用 | 1500元/项 | 1项 | 1500
| 小计 |  |  | 5780
二、 | M234开炼冷风管改装部分
14 | 400x400镀锌方钢管 | 180元/米 | 5米 | 900
15 | 方风管弯头 | 280元/只 | 2只 | 560
16 | 支架、脚手架 | 200元/项 | 1项 | 200
16 | 拆、装人工费用 | 1000元/项 | 1项 | 1000
| 小计 |  |  | 2660
三、 | 厂房漏雨筑漏
18 | 硫化车间屋面漏雨维修 | 200元/项 | 1项 | 200
19 | 密炼车间雨水管维修 | 300元/项 | 1项 | 300
20 | 材料、人工费 | 300元/项 | 1项 | 300
| 小计 |  |  | 800
四、 | 4#冷却塔1#水泵拆装
21 | 1#水泵拆、装 | 600元/次 | 2次 | 1200
22 | 水泵运输、材料费 | 100元/次 | 2次 | 200
24 | 安装调试人工费用 | 200元/项 | 1项 | 200
| 小计 |  |  | 1600
7 | 税金及管理费 | 14% |  | 1518 | 直接费用：10840元
| 合 计 |  |  | ￥12，358.,00元
报价单 | [6 empty] | 报价单
发包单位：嘉兴新盛橡塑模具有限公司 | [6 empty] | 发包单位：嘉兴新盛橡塑模具有限公司
承包单位：嘉兴鑫远建设工程有限公司 | [6 empty] | 承包单位：嘉兴伟峰管道疏通有限公司
工程名称：嘉兴新盛橡塑模具有限公司车间钢架及软帘隔断工程 | [6 empty] | 工程名称：全厂下水管道的疏通及清理（清理施工时间：2018.9.27.，9.29.
序号 | 名称 | 规格 | 数量 | 单位 | 单价（元） | 金额(元） | 序号 | 名称 | 规格 | 数量 | 单位 | 单价（元） | 金额(元）
一、 | 三楼上辅机房隔断工程 | [5 empty] | 一、 | 老厂区下水管道疏通工程
1 | 钢架龙骨搭设 |  | 130 | 平方 | 125 | 16250 | 1 | 疏通雨、污管道线程 |  | 350 | 米 | 35 | 12250
2 | 灰色瓦楞彩钢板搭设 |  | 130 | 平方 | 85 | 11050 | 2 | 抽取污水装车、排放 |  | 20 | 车 | 400 | 8000
3 | 脚手架费用 |  | 1 | 项 | 300 | 300
4 | 辅材费用 |  | 1 | 项 | 500 | 500
5 | 固定式软帘 |  | 90 | 平方 | 90 | 8100
6 | 可拉动软帘 |  | 60 | 平方 | 66 | 3960
7 | 轨道龙骨及安装 |  | 1 | 项 | 2500 | 2500
| 小计 |  |  |  |  | 42660 |  | 小计 |  |  |  |  | 20250
二、 | 4#冷却塔泵房门改建工程 | [5 empty] | 二、 | 新厂区下水管道疏通工程
8 | 冷却塔控制室切割 |  | 1 | 项 | 200 | 200 | 8 | 疏通雨、污管道线程 |  | 400 | 米 | 35 | 14000
9 | 安装铝合金门、加装门框 |  | 1 | 樘 | 1600 | 1600 | 9 | 抽取污水装车、排放 |  | 13 | 车 | 400 | 5200
10 | 门口挖土及混凝土浇筑 |  | 1 | 项 | 600 | 600
11 | 小计 |  |  |  |  | 2400 | 11 | 小计 |  |  |  |  | 19200
12 | [6 empty] | 12
13 | [6 empty] | 13
| 小 计 |  |  |  |  | 45060 |  | 直接费用合计： |  |  |  |  | 39450
| 税 金 管 理 费 |  |  |  | 10% | 4506 |  | 税 金 管 理 费 |  |  |  | 已包含
| 合 计 |  |  |  |  | 49566 |  | 合 计 |  |  |  |  | 39450
嘉兴鑫远建设工程有限公司2018.9.20. | [6 empty] | 最后审批价： 35000.00元
报价单
发包单位：嘉兴新盛橡塑模具有限公司
承包单位：嘉兴鑫远建设工程有限公司
工程名称：嘉兴新盛橡塑模具有限公司新增彩板房及雨污水分流工程
序号 | 名称 | 规格 | 数量 | 单位 | 单价（元） | 金额(元）
1 | 混凝土切割 |  | 1 | 项 | 2500 | 2500
2 | 砌筑污水检查井 |  | 3 | 个 | 1800 | 5400
3 | 混凝土破除 |  | 1 | 项 | 3500 | 3500
4 | 人工及机械挖土方 |  | 1 | 项 | 6000 | 6000
5 | 垃圾外运 |  | 1 | 项 | 2500 | 2500
6 | 排污水管 |  | 28.5 | 米 | 250 | 7125
7 | 管道回填 |  | 1 | 项 | 1200 | 1200
8 | 混凝土路面修复 |  | 1 | 项 | 2500 | 2500
9 | 污水检查井盖 |  | 3 | 套 | 800 | 2400
10 | 钢结构屋面搭设修复 |  | 25.5 | 平方米 | 230 | 5865
11 | 器械租赁费 |  | 1 | 项 | 1500 | 1500
12 | 安全措施费 |  | 1 | 项 | 800 | 800
13 | [5 empty] | 0
14 | [5 empty] | 0
15 | [5 empty] | 0
16 | [5 empty] | 0
17 | [5 empty] | 0
18 | [5 empty] | 0
19 | [5 empty] | 0
| 小 计 |  |  |  |  | 41290
| 税 金 管 理 费 |  |  |  | 10% | 4129
| 合 计 |  |  |  |  | 45419
嘉兴鑫远建设工程有限公司
2018-10-11

## 10月20日
报 价 单
工程项目： M110密炼下辅机加装自来水管等维修工程
甲方单位： 嘉兴新盛橡塑模具有限公司
施工单位： 浙江尚都建设有限公司
2018.10.20.
序 号 | 项目名称及规格 | 单 价 | 数 量 | 金 额（元） | 备 注
一、 | M110密炼下辅机处加装冷水管
1 | φ25镀锌钢管 | 50元/米 | 24米 | 1200
2 | φ25不锈钢截止阀 | 150元/只 | 2只 | 300
3 | φ32管道保温 | 50元/米 | 20米 | 1000
4 | 安装人工费 | 1300元/项 | 1项 | 1300
| 小计 |  |  | 3800
二、 | M110密炼机改装风管加装风门等
5 | φ250风阀门 | 200元/只 | 1只 | 200
6 | 硫化风机修理 | 200元/项 | 1项 | 200
15 | 风阀门拆、安装人工费 | 400元/项 | 1项 | 400
| 小计 |  |  | 800
| 直接费用总计 |  |  | 4600
六 | 税金及管理费 | 14% |  | 644
| 合 计 |  |  | ￥5,244.00元

## 10月21日
报 价 单
工程项目： M160密炼机组2#开炼机冷却水管改道维修工程
甲方单位： 嘉兴新盛橡塑模具有限公司
施工单位： 浙江尚都建设有限公司
2018.10.21.
序 号 | 项目名称及规格 | 单 价 | 数 量 | 金 额（元） | 备 注
1 | φ50镀锌钢管 | 80元/米 | 13米 | 1040
2 | φ32无缝钢管 | 50元/米 | 7米 | 350
3 | φ32管道大弯头 | 30元/只 | 5只 | 150
5 | φ50管件三通弯头 | 500元/项 | 1项 | 500
6 | φ50不锈钢球阀 | 600元/只 | 2只 | 1200
7 | φ50法兰片 | 30元/片 | 4片 | 120
8 | 支架、脚手架 | 200元/项 | 1项 | 200
15 | 拆、安装人工费 | 2000元/项 | 1项 | 2000
| 直接费用总计 |  |  | 5560
六 | 税金及管理费 | 14% |  | 778
| 合 计 |  |  | ￥6,338.00元

## 11月10日
海宁天清环保废气整治RCO的价格构成 2018.11.10.
序号 | 名称 | 价格 |  |  | 备注
数量
|  | 单价（元） | 数量 | 总价（元）
1 | 吸附箱 | 58000 | 3个 | 174000 | 90000m3/h
2 | 吸附箱 | 43000 | 3个 | 129000 | 60000m3/h
3 | 活性炭 | 7500 | 18m3 | 135000
4 | 旋流喷淋塔 | 85000 | 1套 | 85000 | 90000m3/h
5 | 旋流喷淋塔 | 60000 | 1套 | 60000 | 60000m3/h
6 | 除雾过滤箱 | 22000 | 2个 | 44000
7 | 催化净化装置 | 215000 | 1台 | 215000
8 | 催化剂 | 155000 | 0.6m3 | 93000
9 | 脱附风机 | 10500 | 2台 | 21000
10 | 补冷风机 | 5500 | 2台 | 11000
11 | 阻火器 | 8500 | 1个 | 6500
12 | 电加热器 | 55000 | 1套 | 55000
13 | 测温探头 | 600 | 6支 | 3600
14 | 吸附内接管道 | 32000 | 2套 | 64000
15 | 脱附内接管道 | 36000 | 2套 | 72000 | 吸附系统
16 | 吸附风阀 | 4800 | 12个 | 86400 | 脱附系统
17 | 脱附风阀 | 4800 | 12个 | 86400
18 | 电器控制系统 | 75000 | 1套 | 75000
19 | 排风系统 | 10000 | 2套 | 20000
20 | VOCS浓度在线监测装置 | 32000 | 2套 | 64000
21 | 收集系统优化改造 | 70000 | 2项 | 140000
22 | 吸附风机 | 48000 | 1台 | 48000 | 90kw
23 | 吸附风机控制 | 12000 | 1套 | 12000 | 变频
24 | 辅助材料 | 5000 | 1项 | 5000
25 | 安装费 |  |  | 60000
26 | 运输费 |  |  | 10000
27 | 税费6% |  |  | 105000
28 | 合计 |  |  | 1879700
报价总价（优惠）：187.97万元（不包含甲方基础工程款）
合同最后达成价格：1，800，000.00元（含税16%）[壹佰捌拾万元整]

## 11月12日
报 价 单
工程项目：厂区蒸汽排放口归入污水井工程
甲方单位： 嘉兴新盛橡塑模具有限公司
施工单位： 浙江尚都建设有限公司
2018.11.12.
序 号 | 项目名称及规格 | 单 价 | 数 量 | 金 额（元） | 备 注
一、 | 硫化车间外面蒸汽排放纳入污水管 |  |  |  | 南、北二面共有排放口10处
1 | φ108x4无缝钢管 | 125元/米 | 130米 | 16250
2 | φ58x4无缝钢管 | 80元/米 | 6米 | 480
3 | φ108x58管道三通 | 105元/只 | 10只 | 1050
4 | φ108管道弯头 | 80元/只 | 10只 | 800
5 | φ108法兰片 | 150元/付 | 10付 | 1500
6 | 500x400窨井盖、座 | 500元/套 | 3套 | 1500
7 | 打、修路面 | 6000元/项 | 1项 | 6000 | 30米
8 | 砖砌支墩 | 2000元/项 | 1项 | 2000 | 10-12个左右
9 | 蒸汽排放口管道碰头 | 250元/处 | 10处 | 2500
10 | 无缝钢管防腐处理 | 2000元/项 | 1项 | 2000 | 130米
11 | 拆、安装人工费 | 10000元/项 | 1项 | 10000
| 小计 |  |  | 44080
二、 | 新厂房南面外排蒸汽口纳入污水管 |  |  |  | 160密炼机组2处
12 | φ58x4无缝钢管 | 80元/米 | 30米 | 2400
13 | φ58管道弯头 | 60元/只 | 4只 | 240
14 | φ58管道三通 | 70元/只 | 3只 | 210
15 | 开挖沟道及打、修路面 | 2000元/项 | 1项 | 2000
| 小计 |  |  | 4850
三、 | 新厂房东、北面外排蒸汽口纳入污水管 |  |  |  | 东面：烘箱1个，北面：234密炼机组1个
16 | φ32无缝钢管 | 45元/米 | 60米 | 2700
17 | φ32管道大弯头 | 20元/只 | 15只 | 300
18 | 钢支架、脚手架等 | 500元/项 | 1项 | 500
19 | 打、修路面 | 1000元/项 | 1项 | 1000
20 | 拆、安装人工费 | 5000元/项 | 1项 | 5000
| 小计 |  |  | 9500
四、 | 税金及管理费 | 14% |  | 8180 | 直接费用:58，430.00元
| 合 计 |  |  | ￥66,610.00元

## 11月16日
报 价 单
工程项目： | 新厂区雨水井接通开发区雨水井工程
甲方单位： 嘉兴新盛橡塑模具有限公司
施工单位： 浙江尚都建设有限公司
2018.11.16.
序 号 | 项目名称及规格 | 单 价 | 数 量 | 金 额（元） | 备 注
1 | 开土方，回土方，路面修整（包括黄沙、水泥等材料） | 4000元/项 | 1项 | 4000 | 人工开挖，施工后复原
2 | φ250波纹水管及弯头等 | 2500元/项 | 1项 | 2500 | 管长约15米
3 | 沉淀井 | 1500元/座 | 1座 | 1500 | 包含开挖，安装等人工费用
4 | 人行道路面、绿化树苗修、种 | 1500元/项 | 1项 | 1500
5 | 人工安装费用 |  |  |  | 上述报价已包含
| 小计 |  |  | 9500
| 税金及管理费 | 14% |  | 1330 | 直接费用：9500元
| 合 计 |  |  | ￥10830.00元

## 11月30日
报 价 单
工程项目： | 4#冷却塔跟换22Kw水泵工程
甲方单位： 嘉兴新盛橡塑模具有限公司
施工单位： 浙江尚都建设有限公司
2018.11.30.
序 号 | 项目名称及规格 | 单 价 | 数 量 | 金 额（元） | 备 注
1 | φ125法兰片 | 150元/付 | 1付 | 150
2 | φ114法兰片 | 130元/付 | 1付 | 130
3 | φ89法兰片 | 100元/付 | 1付 | 100
4 | 钢制大小头 | 120元/项 | 1项 | 120
5 | 新水泵底座（12#工字钢） |  |  |  | 甲方提供
6 | 人工拆、改及安装费用 | 1500元/项 | 1项 | 1500
| 小计 |  |  | 2000
| 税金及管理费 | 14% |  | 280 | 直接费用：2000元
| 合 计 |  |  | ￥2280.00元 | 该计划，取消了！

## 12月5日
报 价 单
工程项目： | 5#硫化机蒸汽、液压油、冷却水安装工程
甲方单位： 嘉兴新盛橡塑模具有限公司
施工单位： 浙江尚都建设有限公司
2018.12.5.
序 号 | 项目名称及规格 | 单 价 | 数 量 | 金 额（元） | 备 注
一、 | 5#硫化机蒸汽管、油管安装工程
1 | φ32无缝钢管 | 50元/米 | 55米 | 2750
2 | φ25无缝钢管 | 45元/米 | 25米 | 1125
3 | φ25法兰截止阀 | 380元/只 | 6只 | 2280
4 | φ20法兰截止阀 | 350元/只 | 1只 | 350
5 | φ25法兰过滤器 | 380元/只 | 1只 | 380
6 | φ25法兰疏水器 | 380元/只 | 1只 | 380
7 | φ25单片止回阀 | 300元/只 | 1只 | 300
8 | φ32法兰片 | 30元/片 | 18片 | 540
9 | φ25法兰片 | 25元/片 | 2片 | 50
10 | φ32大弯头 | 30元/只 | 30只 | 900
11 | φ32钢三通外接 | 15元/只 | 25只 | 375
12 | φ25网板 | 30元/块 | 4块 | 120
13 | φ25不锈钢丝扣球阀 | 125元/只 | 4只 | 500
14 | φ20不锈钢丝扣球阀 | 100元/只 | 4只 | 400
15 | φ76管道保温 | 85元/米 | 20米 | 1700 | 双根管道包裹
16 | φ32管道保温 | 55元/米 | 20米 | 1100
17 | 钢支架、脚手架 | 400元/项 | 1项 | 400
| 小计 |  |  | 13650
二、 | 5#硫化机冷却水管安装工程
18 | φ25镀锌钢管 | 45元/米 | 24米 | 1080
19 | φ16镀锌钢管 | 30元/米 | 20米 | 600
20 | φ25法兰不锈钢球阀 | 350元/只 | 2只 | 700
21 | φ25不锈钢丝扣球阀 | 120元/只 | 2只 | 240
22 | φ15不锈钢丝扣球阀 | 80元/只 | 8只 | 640
23 | φ40钢网板 | 50元/只 | 2只 | 100
24 | 人工拆、改及安装费用 | 5500元/项 | 1项 | 5500 | （包括一、二两项）
| 小计 |  |  | 8860
| 税金及管理费 | 14% |  | 3151 | 直接费用：22510元
| 合 计 |  |  | ￥25，661.00元

## 12.17.
报 价 单
工程项目： | 4#冷却塔泵房扩建及22千瓦水泵安装工程
甲方单位： 嘉兴新盛橡塑模具有限公司
施工单位： 浙江尚都建设有限公司
2018.12.17.
序 号 | 项目名称及规格 | 单 价 | 数 量 | 金 额（元） | 备 注
一、 | 22Kw水泵安装
1 | φ125镀锌钢管 | 150元/米 | 6米 | 900
2 | φ65镀锌钢管 | 90元/米 | 6米 | 540
3 | φ125法兰钢阀门 | 1400元/只 | 2只 | 2800
4 | φ125法兰止回阀 | 800元/只 | 1只 | 800
5 | φ125法兰球形软接 | 350元/只 | 2只 | 700
6 | φ65法兰钢阀门 | 850元/只 | 1只 | 850
7 | φ125法兰片 | 150元/付 | 6付 | 900
8 | φ125x100钢制大小头 | 100元/只 | 2只 | 200
9 | φ125钢三通 | 150元/只 | 3只 | 450
10 | φ125钢弯头 | 100元/只 | 4只 | 400
11 | 压力表 | 200元/套 | 1套 | 200
12 | 水泵底座槽钢、支架等 | 500元/项 | 1项 | 500
| 小计 |  |  | 9240
二、 | 4#冷却塔泵房扩建工程
13 | 土方平整等 | 1200元/项 | 1项 | 1200 | 约5平方等
14 | 泵房扩建 | 3800元/项 | 1项 | 3800 | 5cm彩钢夹芯板、4x4镀锌方管等
15 | 水泵安装及泵房搭建费用 | 5000元/项 | 1项 | 5000
| 小计 |  |  | 10000
| 税金及管理费 | 14% |  | 2694 | 直接费用：19240元
| 合 计 |  |  | ￥21，930.00元

## 12.19
报 价 单
工程项目： | 废胶压制车间冷却水系统改造及安装和其他维修工程
甲方单位： 嘉兴新盛橡塑模具有限公司
施工单位： 浙江尚都建设有限公司
2018.12.19.
序 号 | 项目名称及规格 | 单 价 | 数 量 | 金 额（元） | 备 注
一、 | 废胶压制车间冷却水系统改造及安装工程
1 | 拆除原110密炼车间的通风管、集风罩冷却水管、空压管以及支架等 | 3500元/项 | 1项 | 3500
2 | φ40镀锌钢管 | 70元/米 | 30米 | 2100
3 | φ32无缝钢管 | 50元/米 | 8米 | 400
4 | φ40法兰不锈钢球阀 | 350元/只 | 2只 | 700
5 | φ25法兰不锈钢球阀 | 300元/只 | 2只 | 600
6 | φ25丝扣不锈钢球阀 | 125元/只 | 2只 | 250
7 | φ32钢大弯头 | 30元/只 | 4只 | 120
8 | 角铁、支架、油漆 | 500元/项 | 1项 | 500
9 | 压力表 | 180元/组 | 2组 | 360
10 | 脚手架 | 200元/项 | 1项 | 200
11 | 安装人工费 | 3000元/项 | 1项 | 3000
| 小计1 |  |  | 11730
二、 | 厂区窨井盖修理更换
12 | φ700重型窨井盖 | 700元/套 | 2套 | 1400 | 连底座
13 | φ700普通窨井盖 | 150元/只 | 3只 | 450 | 二个备用
| 小计2 |  |  | 1850
三、 | 冷风机水管防冻保护
14 | 二套冷风机增加放水阀门等PPR零件并安装 | 500元/项 | 1项 | 500 | 已全部做好防冻处理
| 小计3 |  |  | 500
| 直接费用（小计1+2+3） |  |  | 19240
| 税金及管理费 | 14% |  | 2694
| 合 计 |  |  | ￥21，934.00元

## 1月26日a
报 价 单
工程项目： | 160密炼车间东边开门洞等维修工程
甲方单位： 嘉兴新盛橡塑模具有限公司
施工单位： 浙江尚都建设有限公司
2019.1.26.
序 号 | 项目名称及规格 | 单 价 | 数 量 | 金 额（元） | 备 注
一、 | 160密炼车间东边开门洞工程
1 | 敲墙及建筑垃圾清理 | 533元/平方米 | 7.5平方米 | 4000 | 3000x2500=7.5平方米
2 | 8#槽钢支撑，水泥黄沙等 | 2000元/项 | 1项 | 2000
3 | 开地沟槽3米及电线等钢套 | 3000元/项 | 1项 | 3000 | 3000x500x150
4 | 手动卷帘门 | 3500元/樘 | 1樘 | 3500 | 4000x3000
| 小 计 |  |  | 12500
二、 | 消防箱移位
5 | 壁挂消防箱 | 500元/套 | 1套 | 500
6 | φ65钢管零件、角铁支架以及安装人工费 | 1000元/项 | 1项 | 1000
| 小计 |  |  | 1500
三、 | 马路修护工作
| 马路修护材料及人工 | 1000元/项 | 1项 | 1000
| 小计 |  |  | 1000
| 直接费用： |  |  | 15000
| 税金及管理费 | 14% |  | 2100
| 合 计 |  |  | ￥17，100.00元

## 1月26日b
报 价 单
工程项目： | 废气管道紧急抢修等工程
甲方单位： 嘉兴新盛橡塑模具有限公司
施工单位： 浙江尚都建设有限公司
2019.1.26.
序 号 | 项目名称及规格 | 单 价 | 数 量 | 金 额（元） | 备 注
一、 | 234滤尘器管道临时改接 |  |  |  | 防止废气地面外泄
1 | 原风机、吸附箱管道拆除，排风连接 | 2500元/项 | 1项 | 2500 | 包含人工费
2 | 材料费，角铁，彩钢板脚手架以及撞坏门框修复 | 1000元/项 | 1项 | 1000 | 包含人工费
| 小计 |  |  | 3500
二、 | 铸铁窨井盖、座
3 | 铸铁窨井盖、座1套 | 1500元/套 | 1套 | 1500 | 原污水井盖破损，更换为铸铁盖座；新厂房西南侧
| 小计 |  |  | 1500
| 直接费用 |  |  | 5000
| 税金及管理费 | 14% |  | 700
| 合 计 |  | ￥5700.00元

## 3月11日
报 价 单
工程项目： | 密炼机组冷却水改装工程
甲方单位： 嘉兴新盛橡塑模具有限公司
施工单位： 浙江尚都建设有限公司
2019.3.11.
序 号 | 项目名称及规格 | 单 价 | 数 量 | 金 额（元） | 备 注
一、 | 160密炼机组挤出机冷却水管道改建
1 | φ40镀锌钢管 | 70/米 | 22米 | 1540
2 | φ32无缝钢管 | 40元/米 | 22米 | 880
3 | φ40不锈钢法兰球阀 | 500元/只 | 2只 | 1000
4 | φ25蒸汽法兰截止阀 | 350元/只 | 5只 | 1750 | 25Kg
5 | φ20丝扣不锈钢截止阀 | 80元/只 | 3只 | 240
6 | φ40法兰片 | 120元/付 | 2付 | 240
7 | φ25法兰片 | 80元/付 | 5付 | 400
8 | φ32钢大弯头 | 22元/只 | 12只 | 264
9 | 挤出机蒸汽管、水管弯头 | 200元/只 | 2只 | 400
10 | 脚手架、油漆、角铁支架等 | 600元/项 | 1项 | 600
11 | 拆、安装人工费 | 3000元/项 | 1项 | 3000
| 小 计1 |  |  | 10314
二、 | 返回胶车间塑炼机冷却水管道等改建
12 | φ25不锈钢法兰球阀 | 430元/只 | 2只 | 860
13 | φ25法兰截止阀 | 350元/只 | 1只 | 350
14 | φ25法兰片 | 80元/付 | 5付 | 400
15 | φ32钢大弯头 | 22元/只 | 20只 | 440
16 | φ25镀锌钢管 | 50/米 | 3米 | 150
17 | 管道材料费 | 1000元/项 | 1项 | 1000
18 | 脚手架、油漆、角铁支架等 | 600元/项 | 1项 | 600
19 | 拆、安装人工费 | 3500元/项 | 1项 | 3500
| 小计2 |  |  | 7300
| 直接费用（小计1+2) |  |  | 17614
| 税金及管理费 | 14% |  | 2466
| 合 计 |  |  | ￥20，080.00元

## 3月15日
报 价 单
工程项目： | 密炼机组冷却水改装工程
甲方单位： 嘉兴新盛橡塑模具有限公司
施工单位： 浙江尚都建设有限公司
2019.3.15.
序 号 | 项目名称及规格 | 单 价 | 数 量 | 金 额（元） | 备 注
一、 | 234密炼小粉配料滤尘器出风管改接
1 | φ250镀锌钢管 | 110/米 | 8米 | 880
2 | φ250镀锌钢管弯头 | 60元/只 | 3只 | 180
3 | 支架、角铁等配件 | 200元/项 | 1项 | 200
| 小计1 |  |  | 1260
二、 | 160密炼挤出机集风罩
4 | φ300镀锌风管 | 140元/米 | 6米 | 840
5 | φ300斜三通 | 180元/只 | 1只 | 180
6 | φ300弯头 | 70元/只 | 6只 | 420
7 | 集风罩 | 1500元/只 | 2只 | 3000 | 1800x1500x600
8 | 脚手架、槽钢、角铁支架等 | 1000元/项 | 1项 | 1000
9 | 拆、安装人工费 | 3500元/项 | 1项 | 3500
| 小 计2 |  |  | 8940
三、 | 喷淋塔+除雾器的污水收集沉井及管道
10 | φ110 PVC水管 | 45元/米 | 50米 | 2250
11 | Φ50 UPVC水管 | 40元/米 | 20米 | 800 | 给水管
12 | 600x600沉井 | 600元/座 | 2座 | 1200
13 | 马路开挖、建筑辅料、人工费等 | 6000元/项 | 1项 | 6000
| 小计3 |  |  | 10250
| 直接费用（小计1+2+3) |  |  | 20450
| 税金及管理费 | 14% |  | 2863
| 合 计 |  |  | ￥23，313.00元

## 3月20日
报 价 单
工程项目： | 234密炼机后门风口废气管道改接工程
甲方单位： 嘉兴新盛橡塑模具有限公司
施工单位： 浙江尚都建设有限公司
2019.1.26.
序 号 | 项目名称及规格 | 单 价 | 数 量 | 金 额（元） | 备 注
1 | φ300镀锌钢管 | 140元/米 | 18米 | 2520 | 增强吸附及废气处理能力
2 | φ300镀锌三通弯头 | 90元/只 | 4只 | 360
3 | φ300风阀门 | 250元/只 | 1只 | 250
4 | φ300法兰片 | 50元/付 | 2付 | 100
5 | φ300x2米波纹软管 | 350元/根 | 1根 | 350
6 | 支架、脚手架 | 100元/项 | 1项 | 100
7 | 人工安装费 | 1500元/项 | 1项 | 1500
| 小计 |  |  | 5180
| 直接费用 |  |  | 5180
| 税金及管理费 | 14% |  | 725
| 合 计 |  | ￥5905.00元

## 4月8日
报 价 单
工程项目： | 热力站维修工程
甲方单位： 嘉兴新盛橡塑模具有限公司
施工单位： 浙江尚都建设有限公司
2019.4.8.
序 号 | 项目名称及规格 | 单 价 | 数 量 | 金 额（元） | 备 注
1 | φ40法兰截止阀 | 480元/只 | 1只 | 480
2 | φ20法兰截止阀 | 300元/只 | 4只 | 1200
3 | φ40法兰片 | 80元/付 | 1付 | 80
4 | φ20法兰片 | 50元/付 | 4付 | 200
5 | 管道保温 | 500元/项 | 1项 | 500
6 | 人工拆除、安装费 | 1000元/项 | 1项 | 1000
| 小计 |  |  | 3460
| 直接费用 |  |  | 3460
| 税金及管理费 | 13% |  | 450
| 合 计 |  | ￥3910.00元

## 4月10日
报 价 单
工程项目： | 234密炼系统挤出机冷却水改道及其他维修工程
甲方单位： 嘉兴新盛橡塑模具有限公司
施工单位： 浙江尚都建设有限公司
2019.4.10.
序 号 | 项目名称及规格 | 单 价 | 数 量 | 金 额（元） | 备 注
一、 | 234密炼系统挤出机冷却水改道工程
1 | φ65镀锌钢管 | 100元/米 | 24米 | 2400
2 | φ65法兰钢阀门 | 850元/只 | 2只 | 1700
3 | φ40法兰不锈钢球阀 | 500元/只 | 2只 | 1000
4 | φ65法兰片 | 90元/付 | 1付 | 90
5 | φ40法兰片 | 60元/付 | 2付 | 120
6 | φ65钢弯头、三通外接等 | 500元/项 | 1项 | 500
7 | 钢支架、脚手架、油漆等 | 500元/项 | 1项 | 500
8 | 人工拆除、安装费 | 2500元/项 | 1项 | 2500
| 小计 |  |  | 8810
二、 | 其他维修项目
9 | 160密炼2#开炼机、二台挤出机集风罩加装软帘 | 800元/台 | 3台 | 2400
10 | 4#冷却塔1#泵换装1台止回阀 | 1000元/只 | 1只 | 1000 | 原阀换下修理后作为备货。
11 | 返回胶车间雨水管漏修理，冷风机排水管修理等 | 600元/项 | 1项 | 600
| 小计 |  |  | 4000
| 直接费用 |  |  | 12810
| 税金及管理费 | 13% |  | 1665
| 合 计 |  | ￥14，475.00元

## 4月11日
报 价 单
工程项目： | 热力站隔离剂烘房改造工程
甲方单位： 嘉兴新盛橡塑模具有限公司
施工单位： 浙江尚都建设有限公司
2019.4.11
序 号 | 项目名称及规格 | 单 价 | 数 量 | 金 额（元） | 备 注
一、 | 烘房地面改造工程工程
1 | 原地面填坑补平砼浇筑 | 200元/平方米 | 15平方米 | 3000 | 2.5米x6米
2 | 污水窨井沉淀池 | 800元/座 | 1座 | 800
3 | 不锈钢隔板（厚度2mm) | 350元/平方米 | 2平方米 | 700
4 | 洗浴水溢出管道延伸加长 | 66元/米 | 3米 | 198
5 | φ20疏水器 | 300元/套 | 1套 | 300
6 | 烘房墙面粉刷涂料 | 200元/项 | 1项 | 200
7 | 隔离剂烘糟盖板加装 | 300元/项 | 1项 | 300 | 利用厂里旧铁皮板
8 | 人工拆除、改装费 | 3500元/项 | 1项 | 3500
| 小计 |  |  | 8998
| 直接费用 |  |  | 8998
| 税金及管理费 | 13% |  | 1170
| 合 计 |  | ￥10，178.00元

## 4月28日
报 价 单
工程项目： | 热力站隔离剂烘房改造工程增加部分
甲方单位： 嘉兴新盛橡塑模具有限公司
施工单位： 浙江尚都建设有限公司
2019.4.28
序 号 | 项目名称及规格 | 单 价 | 数 量 | 金 额（元） | 备 注
一、 | 隔离剂烘房改造工程增加部分
1 | 不锈钢304风管 | 115元/米 | 9米 | 1035 | 200x200
2 | 不锈钢304集气罩 | 1965元/只 | 1只 | 1965 | 200x500x1000
3 | 烘房雨水管改道 | 700元/项 | 1项 | 700 | 加弯头和沉井
4 | φ20截止阀 | 80元/只 | 4只 | 320
| 小计 |  |  | 4020
二、 | 其他维修项目
5 | 160密炼挤出机集风罩软挂帘 | 500元/台 | 2台 | 1000 | 2000x2000
6 | 160密炼2#开炼机集风罩软挂帘 | 800元/台 | 1台 | 800 | 3000x2000
| 小计 |  |  | 1800
| 直接费用 |  |  | 5820
| 税金及管理费 | 13% |  | 757
| 合 计 |  | ￥6，577.00元